## Sheet1
| NeoPixel-1 | [6 empty] | DS18B20 |  |  |  | FAN-1 |  |  |  |  | TFT_eSPI | 7 | 0 | x
| G | +5V |  | PumpRelay | +5V | +5V | Out-FAN | D | G | +V |  | PWM | RPM | +12V |  | G | BME280 | 4 | 0 | x | 0
[17 empty] | DS18B20-1 | 0 | 3 |  | 0
| 2 | 1 |  |  | G | G |  | D | G | +V |  | PWM | RPM | +12V |  | G | DS18B20-2 | 0 |  |  | 0
[17 empty] | DS18B20-3 | 0 |  |  | 0
| NeoPixel-2 | [6 empty] | SEN0217 |  |  |  | FAN-2 |  |  |  |  | DS18B20-4 | 0 |  |  | 0
[17 empty] | NeoPixel-1 | 0 | 4 |  | 0
[17 empty] | NeoPixel-2 | 0 |  |  | 0
[12 empty] | DDC-Pump |  |  |  |  | FAN-1 | 0 | 4
- | +12V | FAN-LED | +3.3V |  | +5V | +12V | [6 empty] | RPM | +12V |  | G | FAN-2 | 0 | 4
[17 empty] | FAN-LED | 0 | 4
| G |  | G |  | G | G | [5 empty] | PWM | RPM | +12V |  | G | SEN0217 | 0 | 3 |  | 0
[17 empty] | D5Pump | 0 | 4
[12 empty] | D5Pump |  |  |  |  | DDC-Pump | 0 | 3
[17 empty] | Out-FAN |  | 2
PumpRelay
[7 empty] | SEN0217 |  |  | FAN-2 |  |  |  |  | ボリューム | Relay
[7 empty] | NeoPixel |  |  | FAN-1
[18 empty] | 11 | 31
液晶
[18 empty] | 4 | 4 | 6 | 8 | 22
[7 empty] | BME280 |  |  |  | DDC |  |  |  |  | 液晶電源 |  | 4 | 6 | 6 | 8 | 24
[7 empty] | DS18B20 |  |  | D5Pump | [11 empty] | 46

## 割り込み
attachInterrupt(interrupt, function, mode)
Arduinoボードは割り込み0(ピン2)と割り込み1(ピン3)と呼ばれる2つの外部割り込みに対応しています。
Arduino Megaはさらに、割り込み2(ピン21)、割り込み3(ピン20)、割り込み4(ピン19)、割り込み5(ピン18)が使用可能です。
【パラメータ】
interrupt: 割り込み番号 0または1
function: 割り込み発生時に呼び出す関数
mode: 割り込みを発生させるトリガ
LOW ピンがLOWのとき発生
CHANGE ピンの状態が変化したときに発生
RISING ピンの状態がLOWからHIGHに変わったときに発生
FALLING ピンの状態がHIGHからLOWに変わったときに発生
【例】
ピン2の状態の変化に合わせてLEDを点滅させます。
int pin = 13;
volatile int state = LOW;
void setup() {
pinMode(pin, OUTPUT);
attachInterrupt(0, blink, CHANGE);
}
void loop() {
digitalWrite(pin, state);
}
void blink() {
state = !state;
}